## Params
Product Parameter Book (internal)
Section | Parameter | Unit | 12K | 18K | 24K
Cooling | Capacity | Btu/h | 12000 | 18000 | 24000
| Capacity | W | 3500 | 5300 | 7000
| EER | Btu/Wh | 11 | 10.8 | 11.6
| Operation | Mode | Heating pump | Heating pump | Heating pump
Heating | Capacity | Btu/h | 14000 | 21000 | 28000
| COP | W/W | 3.6 | 3.8 | 4
| Sound | dB(A) | 42 | 45 | 48
Voltage | Supply | V/Ph/Hz | 220 | 220 | 220
Internal | Cost Code | USD | &#20869;&#37096;&#25104;&#26412; | &#20869;&#37096;&#25104;&#26412; | &#20869;&#37096;&#25104;&#26412;